## Sheet 1
Backplane BOM Rev A
Designator | Part | Value | Footprint | Quantity | Digikey Part Number | Unit Price | Total
C1, C2, C3, C5, C7, C9 | Tantalum Capacitor | 1uF | CP_0805 | 6 | 718-2496-1-ND | 0.21 | 1.26
C4, C6, C8, C10 | Ceramic Capacitor | 0.01uF | C_0805 | 4 | 490-8607-1-ND | 0.01 | 0.04
D1-D3 | LED | Green | LED_0805 | 3 | 732-4983-1-ND | 0.19 | 0.57
D4 | Zener Diode | 5.1V | D_SOD-323 | 1 | MM3Z5V1ST1GOSCT-ND | 0.14 | 0.14
J1 | Header |  | AMP_640445-4 | 1 | A1972-ND | 0.27 | 0.27
J2 | Header |  | AMP_640445-3 | 1 | A19890-ND | 0.26 | 0.26
J3 | Header |  | AMP_640454-2 | 1 | A19423-ND | 0.15 | 0.15
J1 Mating Connector | Connector |  |  | 1 | A24113-ND | 0.25 | 0.25
J2 Mating Connector | Connector |  |  | 1 | A24112-ND | 0.2 | 0.2
J3 Mating Connector | Connector |  |  | 1 | A99613-ND | 0.15 | 0.15
J1, J2 Mating Connector Contacts | Contact |  |  | 7 | A31396-ND | 0.35 | 2.45
J3 Mating Connector Contacts | Contact |  |  | 2 | A100453CT-ND | 0.1 | 0.2
P1-P10 | Edge Connector |  | EDAC_346-100-520-202 | 10 | EDC346102-ND or ESA50DRSH-S288-ND | 15.48 | 154.8
Q1 | Transistor | BC858 | SOT-23-3 | 1 | BC858BLT3GOSCT-ND | 0.11 | 0.11
Q2 | Transistor | TIP29 | TO-220-3_Horizontal | 1 | TIP29CGOS-ND | 1.11 | 1.11
Q3 | Transistor | TIP30 | TO-220-3_Horizontal | 1 | TIP30CGOS-ND | 0.61 | 0.61
Q4 | Transistor | BC848 | SOT-23-3 | 1 | BC848BLT3GOSCT-ND | 0.13 | 0.13
Q2, Q3 Mount Kit | Mount Kit |  |  | 2 | 4880MG-ND | 3.2 | 6.4
R1, R2 | Resistor | 3.0K | R_0805 | 2 | RMCF0805JT3K00CT-ND | 0.02 | 0.04
R3 | Resistor | 1.2K | R_0805 | 1 | RMCF0805JT1K20CT-ND | 0.02 | 0.02
R4-R6 | Resistor | 1.5K | R_0805 | 3 | RMCF0805JT1K50CT-ND | 0.02 | 0.06
R7, R12 | Resistor | 1.0K | R_0805 | 2 | RMCF0805FT1K00CT-ND | 0.02 | 0.04
R10, R11 | Resistor | 910 | R_0805 | 2 | 738-RMCF0805FT910RCT-ND | 0.02 | 0.04
RN1-RN46 | Resistor Array | 560 | R_Array_Convex_4x1206 | 46 | CAY16-561J4LFCT-ND | 0.04 | 1.84
RV1 | Potentiometer | 2.0K | Bourns_TC33 | 1 | TC33X-202ECT-ND | 0.28 | 0.28
U1 | Operational Amplifier | LM7301 | SOT-23-5 | 1 | 488-LM7301SN1T1GCT-ND | 0.76 | 0.76
Total | [6 empty] | 172.39